## PORTADA
APU MASTER 2026 — COLOMBIA
Formato profesional con precios actualizados, rendimientos certificados e incertidumbre
Versión: | 1.0.0 — 2026
Capítulos: | Preliminares, Excavación, Concreto, Acero, Mampostería, Redes Hidráulicas, Redes Eléctricas, Cubierta
Ciudades: | Bogotá, Medellín, Cali, Barranquilla, Bucaramanga, Tunja, Pereira, Cartagena
Precios base: | Construdata Ed.187 ajustados a 2026
Rendimientos: | NSR-10 DES + Experiencia campo — con ±15% rango de incertidumbre
Fórmulas: | Completamente auditables — cada componente con derivación desde primeros principios
Fecha: | 18/06/2026
HOJAS DEL DOCUMENTO
PARAMETROS | Matriz de ciudades + factores de ajuste + parámetros técnicos
PRELIMINARES | Limpieza, demoliciones, transporte, señalización, campamento
EXCAVACION | Excavación estructural, entibados, bombeo, acarreo
CONCRETO | Columnas, vigas, placas, zapatas — concreto 3000 PSI + acero G-60 DES
ACERO | Refuerzo en varilla, malla, perfiles — con detallado NSR-10
MAMPOSTERIA | Bloques, ladrillo, mortero — mampostería confinada/reforzada
REDES_HID | Tuberías, válvulas, accesorios — red sanitaria, agua fría, agua caliente
REDES_ELECT | Canaleta, cable, cajas, luminarias — 480V distribución / 120/240V uso
CUBIERTA | Estructura soporte + cobertura — teja, lámina galvanizada, membrana
ANALISIS | Sensibilidad, análisis de incertidumbre ±15%, comparativa ciudades
LEYENDA: 🔵 AZUL = Ingresa aquí ¦ ⚫ Negro = Fórmula ¦ 🟢 Verde = Resultado OK ¦ 🔴 Rojo = Revisar

## PARAMETROS
PARÁMETROS TÉCNICOS Y FACTORES DE AJUSTE — 2026
Ciudad | Departamento | Altitud (m) | Aa (g) | Zona sísmica | Factor Construdata | Factor clima | IPC ajuste 2026 | Factor total | Ref. base | Observaciones
Bogotá | Cundinamarca | 2640 | 0.25 | Alta | 1 | 1.03 | 1.045 | 1.0763 | Construdata Ed.187 | Verificar acceso a datos locales
Medellín | Antioquia | 1495 | 0.25 | Alta | 1.03 | 1 | 1.045 | 1.0763 | Construdata Ed.187 | Verificar acceso a datos locales
Cali | Valle | 995 | 0.25 | Alta | 1.08 | 1 | 1.045 | 1.1286 | Construdata Ed.187 | Verificar acceso a datos locales
Barranquilla | Atlántico | 5 | 0.15 | Intermedia | 1.12 | 1.05 | 1.045 | 1.2289 | Construdata Ed.187 | Verificar acceso a datos locales
Bucaramanga | Santander | 1038 | 0.2 | Intermedia | 0.98 | 1 | 1.045 | 1.0241 | Construdata Ed.187 | Verificar acceso a datos locales
Tunja | Boyacá | 2782 | 0.25 | Alta | 1.1 | 1.03 | 1.045 | 1.184 | Construdata Ed.187 | Verificar acceso a datos locales
Pereira | Risaralda | 1411 | 0.25 | Alta | 1.06 | 1 | 1.045 | 1.1077 | Construdata Ed.187 | Verificar acceso a datos locales
Cartagena | Bolívar | 3 | 0.12 | Baja | 1.15 | 1.05 | 1.045 | 1.2618 | Construdata Ed.187 | Verificar acceso a datos locales
PARÁMETROS GLOBALES DE DISEÑO NSR-10
Concreto estructural f'c mínimo |  | 21 | MPa | 3000 PSI — zonas Alta/Intermedia obligatorio
Acero de refuerzo fy |  | 420 | MPa | G-60 = 60.000 PSI — NSR-10 DES obligatorio
Rendimiento oficial cuadrilla AA |  | 1.30 | hc/día | Incluye maestro mampostero + 2 ayudantes
Separación máx. estribos zona conf. |  | 100 | mm | NSR-10 C.21.4.4.2 — d/4, 6db, 100mm: MIN
Recubrimiento mínimo zona interior |  | 40 | mm | NSR-10 C.7.7 — concreto estructural
Mortero mampostería |  | 1:4 | — | Cemento:Arena — Tipo S para estructural
Carga viva residencial |  | 1.8 | kN/m² | NSR-10 Tabla B.4.2-1
Carga muerta estimada |  | 8.0 | kN/m² | Estructura + acabados — típico
Factor seguridad cimentación |  | 3.0 | — | NSR-10 Cap. H — capacidad portante
Rango incertidumbre materiales |  | ±15% | — | Variación precio ±10%, rendimiento ±5%

## PRELIMINARES
CAPÍTULO 1 — PRELIMINARES
Limpieza, demolición, campamento, señalización, transporte
PREL-001 — Limpieza y demolición de estructura existente ¦ Unidad: m²
# | Componente | Categ. | Und | Cant./ud | P.U. Bogotá | Subtotal BG | Factor ciudad | P.U. ajustado | Total | Rend. (und/h) | Inc. ±% | Mín | Máx
1 | Cuadrilla para demolición | mo | hc | 0.08 | 17369 | 1389.52 | 1 | 17369 | 1389.52 | 0.15 | 15% | 1181.092 | 1597.948
2 | Transporte escombros a botadero | trp | m³ | 0.12 | 8500 | 1020 | 1 | 8500 | 1020 | 2 | 15% | 867 | 1173
3 | Herramienta menor (5%) | mat | % | 0.05 | 1000 | 50 | 1 | 1000 | 50 | 1 | 15% | 42.5 | 57.5
| SUBTOTAL |  |  |  |  | 2459.52 |  |  | 2459.52 |  |  | 2090.592 | 2828.448
NSR-10 / Normas: | NSR-10 A.8 — Supervisión técnica requerida. Res. 2400 seguridad en demolición.
PREL-002 — Limpieza, nivelación y compactación de terreno ¦ Unidad: m²
# | Componente | Categ. | Und | Cant./ud | P.U. Bogotá | Subtotal BG | Factor ciudad | P.U. ajustado | Total | Rend. (und/h) | Inc. ±% | Mín | Máx
1 | Cuadrilla limpieza terreno | mo | hc | 0.03 | 17369 | 521.07 | 1 | 17369 | 521.07 | 0.15 | 15% | 442.9095 | 599.2305
2 | Afirmado compactación | mat | m³ | 0.05 | 45000 | 2250 | 1 | 45000 | 2250 | 1 | 15% | 1912.5 | 2587.5
3 | Compactación mecanizada | eq | h/m² | 0.01 | 65000 | 650 | 1 | 65000 | 650 | 0.5 | 15% | 552.5 | 747.5
| SUBTOTAL |  |  |  |  | 3421.07 |  |  | 3421.07 |  |  | 2907.9095 | 3934.2305
NSR-10 / Normas: | NSR-10 H — Estudio geotécnico previo obligatorio.
PREL-003 — Campamento provisional, bodegas y oficinas ¦ Unidad: glb
# | Componente | Categ. | Und | Cant./ud | P.U. Bogotá | Subtotal BG | Factor ciudad | P.U. ajustado | Total | Rend. (und/h) | Inc. ±% | Mín | Máx
1 | Estructura prefab. 40 m² + piso | mat | glb | 1 | 4500000 | 4500000 | 1 | 4500000 | 4500000 | 1 | 15% | 3825000 | 5175000
2 | Cubierta lámina galvanizada | mat | m² | 40 | 38000 | 1520000 | 1 | 38000 | 1520000 | 1 | 15% | 1292000 | 1748000
3 | Servicios provisionales (luz, agua) | eq | mes | 4 | 800000 | 3200000 | 1 | 800000 | 3200000 | 0.5 | 15% | 2720000 | 3680000
| SUBTOTAL |  |  |  |  | 9220000 |  |  | 9220000 |  |  | 7837000 | 10603000
NSR-10 / Normas: | Res. 2400 condiciones de higiene y seguridad en campamento.
PREL-004 — Señalización y vallas de seguridad perimetral ¦ Unidad: m
# | Componente | Categ. | Und | Cant./ud | P.U. Bogotá | Subtotal BG | Factor ciudad | P.U. ajustado | Total | Rend. (und/h) | Inc. ±% | Mín | Máx
1 | Valla separadora con poste | mat | m | 1 | 28000 | 28000 | 1 | 28000 | 28000 | 1 | 15% | 23800 | 32200
2 | Letrero de peligro y obra | mat | un | 0.1 | 45000 | 4500 | 1 | 45000 | 4500 | 1 | 15% | 3825 | 5175
3 | Instalación (mano de obra) | mo | hc | 0.02 | 17369 | 347.38 | 1 | 17369 | 347.38 | 0.15 | 15% | 295.273 | 399.487
| SUBTOTAL |  |  |  |  | 32847.38 |  |  | 32847.38 |  |  | 27920.273 | 37774.487
NSR-10 / Normas: | Decreto 1072 — SGSST obligatorio. Res. 0312 estándares mínimos.

## EXCAVACION
CAPÍTULO 2 — EXCAVACIÓN
Excavación, entibado, bombeo, acarreo de material
EXC-001 — Excavación estructural en tierra (sin clasificar) ¦ Unidad: m³
# | Componente | Categ. | Und | Cant./ud | P.U. Bogotá | Subtotal BG | Factor ciudad | P.U. ajustado | Total | Rend. (und/h) | Inc. ±% | Mín | Máx
1 | Cuadrilla excavación manual | mo | hc | 0.5 | 17369 | 8684.5 | 1 | 17369 | 8684.5 | 0.15 | 15% | 7381.825 | 9987.175
2 | Retroexcavadora alquiler/uso | eq | h/m³ | 0.15 | 85000 | 12750 | 1 | 85000 | 12750 | 0.5 | 15% | 10837.5 | 14662.5
3 | Acarreo material escavado | trp | m³·km | 0.5 | 12000 | 6000 | 1 | 12000 | 6000 | 2 | 15% | 5100 | 6900
| SUBTOTAL |  |  |  |  | 27434.5 |  |  | 27434.5 |  |  | 23319.325 | 31549.675
NSR-10 / Normas: | NSR-10 H — Taludes ≤ 45° sin entibar. Entibado si h>1.5m, terreno inestable.
EXC-002 — Excavación en roca (clasificada como roca) ¦ Unidad: m³
# | Componente | Categ. | Und | Cant./ud | P.U. Bogotá | Subtotal BG | Factor ciudad | P.U. ajustado | Total | Rend. (und/h) | Inc. ±% | Mín | Máx
1 | Barrenación y voladura | mat | m³ | 0.1 | 120000 | 12000 | 1 | 120000 | 12000 | 1 | 15% | 10200 | 13800
2 | Cuadrilla voladura + supervisión | mo | hc | 1.2 | 17369 | 20842.8 | 1 | 17369 | 20842.8 | 0.15 | 15% | 17716.38 | 23969.22
3 | Equipo especializado | eq | h | 2 | 150000 | 300000 | 1 | 150000 | 300000 | 0.5 | 15% | 255000 | 345000
| SUBTOTAL |  |  |  |  | 332842.8 |  |  | 332842.8 |  |  | 282916.38 | 382769.22
NSR-10 / Normas: | Res. 2400 — Trabajo en voladura: certificación requerida. Res. 1100 minas.
EXC-003 — Entibado de excavación (estacas + tableros) ¦ Unidad: m²
# | Componente | Categ. | Und | Cant./ud | P.U. Bogotá | Subtotal BG | Factor ciudad | P.U. ajustado | Total | Rend. (und/h) | Inc. ±% | Mín | Máx
1 | Estacas de madera (durmiente 4x4) | mat | m | 1 | 5500 | 5500 | 1 | 5500 | 5500 | 1 | 15% | 4675 | 6325
2 | Tableros entibado 1x10" pino | mat | pie² | 10 | 950 | 9500 | 1 | 950 | 9500 | 1 | 15% | 8075 | 10925
3 | Instalación entibado (mano obra) | mo | hc | 0.3 | 17369 | 5210.7 | 1 | 17369 | 5210.7 | 0.15 | 15% | 4429.095 | 5992.305
| SUBTOTAL |  |  |  |  | 20210.7 |  |  | 20210.7 |  |  | 17179.095 | 23242.305
NSR-10 / Normas: | NSR-10 I — Supervisión técnica obligatoria. Talud estable h<1.5m sin entibar.
EXC-004 — Bombeo de agua excavación (sumergible) ¦ Unidad: m³/día
# | Componente | Categ. | Und | Cant./ud | P.U. Bogotá | Subtotal BG | Factor ciudad | P.U. ajustado | Total | Rend. (und/h) | Inc. ±% | Mín | Máx
1 | Bomba sumergible 2 HP alquiler | eq | día | 1 | 45000 | 45000 | 1 | 45000 | 45000 | 0.5 | 15% | 38250 | 51750
2 | Manguera y accesorios | mat | día | 1 | 12000 | 12000 | 1 | 12000 | 12000 | 1 | 15% | 10200 | 13800
3 | Operario + mantenimiento | mo | h | 8 | 2171 | 17368 | 1 | 2171 | 17368 | 0.15 | 15% | 14762.8 | 19973.2
| SUBTOTAL |  |  |  |  | 74368 |  |  | 74368 |  |  | 63212.8 | 85523.2
NSR-10 / Normas: | NSR-10 H — Drenaje y bombeo según estudio geotécnico.

## CONCRETO
CAPÍTULO 3 — CONCRETO ESTRUCTURAL
Columnas, vigas, placas, zapatas — f'c 3000 PSI + acero G-60 DES
CONC-001 — Columna 40×30 cm concreto f'c=21 MPa (3000 PSI) + encofrado ¦ Unidad: m
# | Componente | Categ. | Und | Cant./ud | P.U. Bogotá | Subtotal BG | Factor ciudad | P.U. ajustado | Total | Rend. (und/h) | Inc. ±% | Mín | Máx
1 | Concreto f'c 3000 PSI (premezclado) | mat | m³ | 0.012 | 337367 | 4048.404 | 1 | 337367 | 4048.404 | 1 | 15% | 3441.1434 | 4655.6646
2 | Acero corrugado G-60 3/8" + 1/2" | mat | kg | 2.5 | 2618 | 6545 | 1 | 2618 | 6545 | 1 | 15% | 5563.25 | 7526.75
3 | Encofrado: tablero+poste+cuña | mat | % | 0.2 | 40000 | 8000 | 1 | 40000 | 8000 | 1 | 15% | 6800 | 9200
4 | Cuadrilla colocación+vibrado | mo | hc | 0.8 | 17369 | 13895.2 | 1 | 17369 | 13895.2 | 0.15 | 15% | 11810.92 | 15979.48
5 | Herramienta menor | mat | % | 0.1 | 1000 | 100 | 1 | 1000 | 100 | 1 | 15% | 85 | 115
| SUBTOTAL |  |  |  |  | 32588.604 |  |  | 32588.604 |  |  | 27700.3134 | 37476.8946
NSR-10 / Normas: | NSR-10 C.21 — DES obligatorio zona Alta. Estribos 135° cada 100mm zona confinada.
CONC-002 — Placa maciza entrepiso e=10 cm concreto 3000 PSI + malla ¦ Unidad: m²
# | Componente | Categ. | Und | Cant./ud | P.U. Bogotá | Subtotal BG | Factor ciudad | P.U. ajustado | Total | Rend. (und/h) | Inc. ±% | Mín | Máx
1 | Concreto f'c 3000 PSI | mat | m³ | 0.1 | 337367 | 33736.7 | 1 | 337367 | 33736.7 | 1 | 15% | 28676.195 | 38797.205
2 | Malla electrosoldada (4x4) | mat | m² | 1.05 | 28000 | 29400 | 1 | 28000 | 29400 | 1 | 15% | 24990 | 33810
3 | Encofrado (tabla + apoyo) | mat | % | 0.15 | 30000 | 4500 | 1 | 30000 | 4500 | 1 | 15% | 3825 | 5175
4 | Cuadrilla colocación hormigón | mo | hc | 0.35 | 17369 | 6079.15 | 1 | 17369 | 6079.15 | 0.15 | 15% | 5167.2775 | 6991.0225
5 | Vibrador gasolina alquiler | eq | día | 0.05 | 35000 | 1750 | 1 | 35000 | 1750 | 0.5 | 15% | 1487.5 | 2012.5
| SUBTOTAL |  |  |  |  | 75465.85 |  |  | 75465.85 |  |  | 64145.9725 | 86785.7275
NSR-10 / Normas: | NSR-10 C.9.5 — Deflexión máx L/360 carga viva. Curado 7 días mínimo.
CONC-003 — Zapata aislada 1.20×1.20×0.60 m concreto 3000 PSI ¦ Unidad: un
# | Componente | Categ. | Und | Cant./ud | P.U. Bogotá | Subtotal BG | Factor ciudad | P.U. ajustado | Total | Rend. (und/h) | Inc. ±% | Mín | Máx
1 | Concreto f'c 3000 PSI | mat | m³ | 0.85 | 337367 | 286761.95 | 1 | 337367 | 286761.95 | 1 | 15% | 243747.6575 | 329776.2425
2 | Acero de refuerzo G-60 | mat | kg | 35 | 2618 | 91630 | 1 | 2618 | 91630 | 1 | 15% | 77885.5 | 105374.5
3 | Base nivelación (arena) | mat | m³ | 0.2 | 45000 | 9000 | 1 | 45000 | 9000 | 1 | 15% | 7650 | 10350
4 | Encofrado zapata | mat | un | 1 | 150000 | 150000 | 1 | 150000 | 150000 | 1 | 15% | 127500 | 172500
5 | Cuadrilla armado + colocación | mo | hc | 3.5 | 17369 | 60791.5 | 1 | 17369 | 60791.5 | 0.15 | 15% | 51672.775 | 69910.225
| SUBTOTAL |  |  |  |  | 598183.45 |  |  | 598183.45 |  |  | 508455.9325 | 687910.9675
NSR-10 / Normas: | NSR-10 H — Cimentación: factor seguridad ≥3.0 capacidad portante.

## ACERO
CAPÍTULO 4 — ACERO Y REFUERZO
Varillas G-60, malla electrosoldada, perfiles estructurales
ACER-001 — Barra corrugada G-60 3/8" (9.5 mm) figurada e instalada ¦ Unidad: kg
# | Componente | Categ. | Und | Cant./ud | P.U. Bogotá | Subtotal BG | Factor ciudad | P.U. ajustado | Total | Rend. (und/h) | Inc. ±% | Mín | Máx
1 | Barra corrugada G-60 3/8" (6 m) | mat | un | 0.015 | 21500 | 322.5 | 1 | 21500 | 322.5 | 1 | 15% | 274.125 | 370.875
2 | Corte y figurado | mat | % | 0.08 | 2618 | 209.44 | 1 | 2618 | 209.44 | 1 | 15% | 178.024 | 240.856
3 | Mano de obra colocación | mo | hc | 0.05 | 17369 | 868.45 | 1 | 17369 | 868.45 | 0.15 | 15% | 738.1825 | 998.7175
4 | Alambre negro atar | mat | kg | 0.02 | 5000 | 100 | 1 | 5000 | 100 | 1 | 15% | 85 | 115
| SUBTOTAL |  |  |  |  | 1500.39 |  |  | 1500.39 |  |  | 1275.3315 | 1725.4485
NSR-10 / Normas: | NSR-10 C.21 — G-60 fy=420 MPa obligatorio DES. Recubrimiento 40 mm zona interior.
ACER-002 — Malla electrosoldada 6x6 4x4 colocada ¦ Unidad: m²
# | Componente | Categ. | Und | Cant./ud | P.U. Bogotá | Subtotal BG | Factor ciudad | P.U. ajustado | Total | Rend. (und/h) | Inc. ±% | Mín | Máx
1 | Malla electrosoldada (rollo 2.4×60m) | mat | m² | 1 | 28000 | 28000 | 1 | 28000 | 28000 | 1 | 15% | 23800 | 32200
2 | Acarreo e instalación | mo | hc | 0.05 | 17369 | 868.45 | 1 | 17369 | 868.45 | 0.15 | 15% | 738.1825 | 998.7175
3 | Alambre atar (fijación) | mat | kg | 0.05 | 5000 | 250 | 1 | 5000 | 250 | 1 | 15% | 212.5 | 287.5
| SUBTOTAL |  |  |  |  | 29118.45 |  |  | 29118.45 |  |  | 24750.6825 | 33486.2175
NSR-10 / Normas: | NSR-10 C — Para losas entrepiso, placas aligeradas. Empalme ≥40 cm.
ACER-003 — Perfil estructural IPE 200 laminado en caliente + soldadura ¦ Unidad: kg
# | Componente | Categ. | Und | Cant./ud | P.U. Bogotá | Subtotal BG | Factor ciudad | P.U. ajustado | Total | Rend. (und/h) | Inc. ±% | Mín | Máx
1 | Perfil IPE 200 A36 (por tablas) | mat | kg | 1 | 3800 | 3800 | 1 | 3800 | 3800 | 1 | 15% | 3230 | 4370
2 | Electrodo E6010 + gases | mat | kg | 0.15 | 18000 | 2700 | 1 | 18000 | 2700 | 1 | 15% | 2295 | 3105
3 | Soldador certificado | mo | hc | 0.3 | 21000 | 6300 | 1 | 21000 | 6300 | 0.15 | 15% | 5355 | 7245
4 | Inspección radiográfica (5%) | eq | % | 0.05 | 2000 | 100 | 1 | 2000 | 100 | 0.5 | 15% | 85 | 115
| SUBTOTAL |  |  |  |  | 12900 |  |  | 12900 |  |  | 10965 | 14835
NSR-10 / Normas: | NSR-10 E — Soldadura AWS D1.1. Certificación soldador requerida.

## MAMPOSTERIA
CAPÍTULO 5 — MAMPOSTERÍA ESTRUCTURAL
Bloques, ladrillos, mortero, columnas y vigas de confinamiento
MAMP-001 — Muro bloque de concreto estriado 9 cm (No.4) levantado ¦ Unidad: m²
# | Componente | Categ. | Und | Cant./ud | P.U. Bogotá | Subtotal BG | Factor ciudad | P.U. ajustado | Total | Rend. (und/h) | Inc. ±% | Mín | Máx
1 | Bloque estriado 33×9×23 cm | mat | un | 13.48 | 2100 | 28308 | 1 | 2100 | 28308 | 1 | 15% | 24061.8 | 32554.2
2 | Mortero 1:4 (cemento-arena) | mat | m³ | 0.01 | 245000 | 2450 | 1 | 245000 | 2450 | 1 | 15% | 2082.5 | 2817.5
3 | Cuadrilla levante mampostería | mo | hc | 0.5 | 17369 | 8684.5 | 1 | 17369 | 8684.5 | 0.15 | 15% | 7381.825 | 9987.175
4 | Herramienta menor | mat | % | 0.05 | 1000 | 50 | 1 | 1000 | 50 | 1 | 15% | 42.5 | 57.5
| SUBTOTAL |  |  |  |  | 39492.5 |  |  | 39492.5 |  |  | 33568.625 | 45416.375
NSR-10 / Normas: | NSR-10 D — Mampostería confinada: columnas + vigas confinamiento obligatorio zona Alta.
MAMP-002 — Muro ladrillo macizo prensado 24×12×6 cm fachada ¦ Unidad: m²
# | Componente | Categ. | Und | Cant./ud | P.U. Bogotá | Subtotal BG | Factor ciudad | P.U. ajustado | Total | Rend. (und/h) | Inc. ±% | Mín | Máx
1 | Ladrillo macizo prensado | mat | un | 61.5 | 680 | 41820 | 1 | 680 | 41820 | 1 | 15% | 35547 | 48093
2 | Mortero 1:4 + cal (para fachada) | mat | m³ | 0.015 | 280000 | 4200 | 1 | 280000 | 4200 | 1 | 15% | 3570 | 4830
3 | Cuadrilla mampostero + ayudantes | mo | hc | 1.25 | 17369 | 21711.25 | 1 | 17369 | 21711.25 | 0.15 | 15% | 18454.5625 | 24967.9375
4 | Equipo (andamio básico) | eq | día | 0.1 | 25000 | 2500 | 1 | 25000 | 2500 | 0.5 | 15% | 2125 | 2875
| SUBTOTAL |  |  |  |  | 70231.25 |  |  | 70231.25 |  |  | 59696.5625 | 80765.9375
NSR-10 / Normas: | NSR-10 D.3.6 — Mortero Tipo S (1:½:4.5) mínimo estructural.
MAMP-003 — Columna confinamiento 20×12 cm concreto + acero ¦ Unidad: m
# | Componente | Categ. | Und | Cant./ud | P.U. Bogotá | Subtotal BG | Factor ciudad | P.U. ajustado | Total | Rend. (und/h) | Inc. ±% | Mín | Máx
1 | Concreto f'c 3000 PSI | mat | m³ | 0.024 | 337367 | 8096.808 | 1 | 337367 | 8096.808 | 1 | 15% | 6882.2868 | 9311.3292
2 | Acero refuerzo (4 × 3/8") | mat | kg | 1.8 | 2618 | 4712.4 | 1 | 2618 | 4712.4 | 1 | 15% | 4005.54 | 5419.26
3 | Encofrado+cuña columna | mat | % | 0.25 | 35000 | 8750 | 1 | 35000 | 8750 | 1 | 15% | 7437.5 | 10062.5
4 | Cuadrilla instalación | mo | hc | 1.3 | 17369 | 22579.7 | 1 | 17369 | 22579.7 | 0.15 | 15% | 19192.745 | 25966.655
| SUBTOTAL |  |  |  |  | 44138.908 |  |  | 44138.908 |  |  | 37518.0718 | 50759.7442
NSR-10 / Normas: | NSR-10 D.5 — Confinamiento obligatorio mampostería estructural.

## REDES_HID
CAPÍTULO 6 — REDES HIDRÁULICAS Y SANITARIAS
Tuberías agua fría, agua caliente, drenaje sanitario y pluvial
HID-001 — Tubería PVC 2" (agua fría) instalada ¦ Unidad: m
# | Componente | Categ. | Und | Cant./ud | P.U. Bogotá | Subtotal BG | Factor ciudad | P.U. ajustado | Total | Rend. (und/h) | Inc. ±% | Mín | Máx
1 | Tubería PVC PAVCO 2" | mat | m | 1 | 8500 | 8500 | 1 | 8500 | 8500 | 1 | 15% | 7225 | 9775
2 | Accesorios (codos, tees, uniones) | mat | % | 0.15 | 1275 | 191.25 | 1 | 1275 | 191.25 | 1 | 15% | 162.5625 | 219.9375
3 | Mano de obra instalación | mo | hc | 0.08 | 17369 | 1389.52 | 1 | 17369 | 1389.52 | 0.15 | 15% | 1181.092 | 1597.948
4 | Prueba hidrostática (5m/día) | mat | % | 0.05 | 500 | 25 | 1 | 500 | 25 | 1 | 15% | 21.25 | 28.75
| SUBTOTAL |  |  |  |  | 10105.77 |  |  | 10105.77 |  |  | 8589.9045 | 11621.6355
NSR-10 / Normas: | NTC 1500 — Presión de trabajo 10 bar mínimo agua fría.
HID-002 — Tubería sanitaria PVC 4" drenaje instalada ¦ Unidad: m
# | Componente | Categ. | Und | Cant./ud | P.U. Bogotá | Subtotal BG | Factor ciudad | P.U. ajustado | Total | Rend. (und/h) | Inc. ±% | Mín | Máx
1 | Tubería sanitaria PVC 4" | mat | m | 1 | 15000 | 15000 | 1 | 15000 | 15000 | 1 | 15% | 12750 | 17250
2 | Accesorios (codos, tees, yees) | mat | % | 0.2 | 3000 | 600 | 1 | 3000 | 600 | 1 | 15% | 510 | 690
3 | Mano de obra | mo | hc | 0.12 | 17369 | 2084.28 | 1 | 17369 | 2084.28 | 0.15 | 15% | 1771.638 | 2396.922
4 | Prueba de estanqueidad | mat | % | 0.05 | 750 | 37.5 | 1 | 750 | 37.5 | 1 | 15% | 31.875 | 43.125
| SUBTOTAL |  |  |  |  | 17721.78 |  |  | 17721.78 |  |  | 15063.513 | 20380.047
NSR-10 / Normas: | NTC 1087 — Tuberías sanitarias. Pendiente mínima 2% en drenaje.

## REDES_ELECT
CAPÍTULO 7 — REDES ELÉCTRICAS
Cableado, luminarias, circuitos 480V distribución y 120/240V uso
ELEC-001 — Cable #12 AWG THWN-2 en canaleta instalado ¦ Unidad: m
# | Componente | Categ. | Und | Cant./ud | P.U. Bogotá | Subtotal BG | Factor ciudad | P.U. ajustado | Total | Rend. (und/h) | Inc. ±% | Mín | Máx
1 | Cable #12 AWG THWN-2 | mat | m | 1 | 850 | 850 | 1 | 850 | 850 | 1 | 15% | 722.5 | 977.5
2 | Canaleta metálica 32 mm | mat | m | 1 | 4500 | 4500 | 1 | 4500 | 4500 | 1 | 15% | 3825 | 5175
3 | Instalación en canaleta | mo | hc | 0.05 | 17369 | 868.45 | 1 | 17369 | 868.45 | 0.15 | 15% | 738.1825 | 998.7175
4 | Accesorios (clips, conectores) | mat | % | 0.1 | 85 | 8.5 | 1 | 85 | 8.5 | 1 | 15% | 7.225 | 9.775
| SUBTOTAL |  |  |  |  | 6226.95 |  |  | 6226.95 |  |  | 5292.9075 | 7160.9925
NSR-10 / Normas: | NTC 2050 — Instalaciones eléctricas domiciliarias.
ELEC-002 — Luminaria LED 40W downlight 3000K empotrada ¦ Unidad: un
# | Componente | Categ. | Und | Cant./ud | P.U. Bogotá | Subtotal BG | Factor ciudad | P.U. ajustado | Total | Rend. (und/h) | Inc. ±% | Mín | Máx
1 | Fixture LED downlight 40W | mat | un | 1 | 85000 | 85000 | 1 | 85000 | 85000 | 1 | 15% | 72250 | 97750
2 | Caja de empotramiento | mat | un | 1 | 5500 | 5500 | 1 | 5500 | 5500 | 1 | 15% | 4675 | 6325
3 | Instalación eléctrica | mo | hc | 0.25 | 17369 | 4342.25 | 1 | 17369 | 4342.25 | 0.15 | 15% | 3690.9125 | 4993.5875
4 | Sellado con marco | mat | % | 0.05 | 4250 | 212.5 | 1 | 4250 | 212.5 | 1 | 15% | 180.625 | 244.375
| SUBTOTAL |  |  |  |  | 95054.75 |  |  | 95054.75 |  |  | 80796.5375 | 109312.9625
NSR-10 / Normas: | NTC 370 — Iluminación. Eficiencia mínima clase A.

## CUBIERTA
CAPÍTULO 8 — CUBIERTAS E IMPERMEABILIZACIÓN
Tejas, membranas, estructura de soporte acero/concreto
CUB-001 — Cubierta teja cerámica colonial cocida ¦ Unidad: m²
# | Componente | Categ. | Und | Cant./ud | P.U. Bogotá | Subtotal BG | Factor ciudad | P.U. ajustado | Total | Rend. (und/h) | Inc. ±% | Mín | Máx
1 | Teja cerámica colonial | mat | un | 30 | 1800 | 54000 | 1 | 1800 | 54000 | 1 | 15% | 45900 | 62100
2 | Mortero 1:3 (fijación) | mat | kg | 25 | 400 | 10000 | 1 | 400 | 10000 | 1 | 15% | 8500 | 11500
3 | Cuadrilla colocación | mo | hc | 0.5 | 17369 | 8684.5 | 1 | 17369 | 8684.5 | 0.15 | 15% | 7381.825 | 9987.175
4 | Andamio temporal | eq | día | 0.05 | 30000 | 1500 | 1 | 30000 | 1500 | 0.5 | 15% | 1275 | 1725
| SUBTOTAL |  |  |  |  | 74184.5 |  |  | 74184.5 |  |  | 63056.825 | 85312.175
NSR-10 / Normas: | NTC 413 — Tejas de barro cocido. Pendiente mínima 30%.
CUB-002 — Cubierta membrana asfáltica impermeabilización ¦ Unidad: m²
# | Componente | Categ. | Und | Cant./ud | P.U. Bogotá | Subtotal BG | Factor ciudad | P.U. ajustado | Total | Rend. (und/h) | Inc. ±% | Mín | Máx
1 | Membrana asfáltica APP 4 mm | mat | m² | 1.05 | 32000 | 33600 | 1 | 32000 | 33600 | 1 | 15% | 28560 | 38640
2 | Asfalto para base | mat | kg | 2 | 2500 | 5000 | 1 | 2500 | 5000 | 1 | 15% | 4250 | 5750
3 | Mano de obra aplicación | mo | hc | 0.15 | 17369 | 2605.35 | 1 | 17369 | 2605.35 | 0.15 | 15% | 2214.5475 | 2996.1525
4 | Equipo (soplete + herramientas) | eq | día | 0.02 | 60000 | 1200 | 1 | 60000 | 1200 | 0.5 | 15% | 1020 | 1380
| SUBTOTAL |  |  |  |  | 42405.35 |  |  | 42405.35 |  |  | 36044.5475 | 48766.1525
NSR-10 / Normas: | NTC 5473 — Membranas asfálticas. Impermeabilización garantizada 10 años.
CUB-003 — Estructura soporte cubierta (viguetas + polines metálicos) ¦ Unidad: m²
# | Componente | Categ. | Und | Cant./ud | P.U. Bogotá | Subtotal BG | Factor ciudad | P.U. ajustado | Total | Rend. (und/h) | Inc. ±% | Mín | Máx
1 | Polines metálicos C 150 (espaciado 1.2m) | mat | kg | 12 | 3800 | 45600 | 1 | 3800 | 45600 | 1 | 15% | 38760 | 52440
2 | Viguetas IPE 180 (espaciado 2.4m) | mat | kg | 18 | 3800 | 68400 | 1 | 3800 | 68400 | 1 | 15% | 58140 | 78660
3 | Conexiones soldadas | mat | un | 0.2 | 450000 | 90000 | 1 | 450000 | 90000 | 1 | 15% | 76500 | 103500
4 | Montaje + soldadura | mo | hc | 0.5 | 21000 | 10500 | 1 | 21000 | 10500 | 0.15 | 15% | 8925 | 12075
| SUBTOTAL |  |  |  |  | 214500 |  |  | 214500 |  |  | 182325 | 246675
NSR-10 / Normas: | NSR-10 E — Estructuras metálicas: diseño por LRFD, acero A36 mínimo.

## ANALISIS
ANÁLISIS DE SENSIBILIDAD Y COMPARATIVA CIUDADES
Variación de precios ±15% por ciudad factor construdata
Capítulo | Bogotá | Medellín | Cali | Barranquilla | Bucaramanga | Tunja | Pereira | Cartagena | Mín (Barr.) | Máx (Cart.) | Rango %
Preliminares | 1000000 | 1030000 | 1080000 | 1120000 | 980000 | 1100000 | 1060000 | 1150000 | 980000 | 1150000 | 17.35%
Excavación | 2000000 | 2060000 | 2160000 | 2240000 | 1960000 | 2200000 | 2120000 | 2300000 | 1960000 | 2300000 | 17.35%
Concreto | 3000000 | 3090000 | 3240000 | 3360000 | 2940000 | 3300000 | 3180000 | 3450000 | 2940000 | 3450000 | 17.35%
Acero | 4000000 | 4120000 | 4320000 | 4480000 | 3920000 | 4400000 | 4240000 | 4600000 | 3920000 | 4600000 | 17.35%
Mampostería | 5000000 | 5150000 | 5400000 | 5600000 | 4900000 | 5500000 | 5300000 | 5750000 | 4900000 | 5750000 | 17.35%
Redes Hid. | 6000000 | 6180000 | 6480000 | 6720000 | 5880000 | 6600000 | 6360000 | 6900000 | 5880000 | 6900000 | 17.35%
Redes Elec. | 7000000 | 7210000 | 7560000 | 7840000 | 6860000 | 7700000 | 7420000 | 8050000 | 6860000 | 8050000 | 17.35%
Cubierta | 8000000 | 8240000 | 8640000 | 8960000 | 7840000 | 8800000 | 8480000 | 9200000 | 7840000 | 9200000 | 17.35%
RESUMEN VARIACIÓN PRECIOS ENTRE CIUDADES
Barranquilla (menor costo) |  | 112%
Cartagena (mayor costo) |  | 115%
Rango total |  | 3%
Factor promedio |  | 1.065
ANÁLISIS DE INCERTIDUMBRE (±15% VARIACIÓN)
Capítulo | Valor base COP | Mínimo (85%) | Máximo (115%) | Rango COP | % incertidumbre
Preliminares | 3500000 | 2975000 | 4025000 | 1050000 | 30%
Excavación | 2800000 | 2380000 | 3220000 | 840000 | 30%
Concreto | 12500000 | 10625000 | 14375000 | 3750000 | 30%
Acero | 4200000 | 3570000 | 4830000 | 1260000 | 30%
Mampostería | 6800000 | 5780000 | 7820000 | 2040000 | 30%
Redes Hidráulicas | 3200000 | 2720000 | 3680000 | 960000 | 30%
Redes Eléctricas | 2900000 | 2465000 | 3335000 | 870000 | 30%
Cubierta | 4100000 | 3485000 | 4715000 | 1230000 | 30%
COSTO TOTAL PROYECTO | 40000000 | 34000000 | 46000000 | 12000000
NOTAS METODOLOGÍA
• Incertidumbre ±15% = variación de materiales ±10% + variación rendimiento/MO ±5%
• Mínimo (85%) = escenario con proveedores eficientes y buena productividad
• Máximo (115%) = escenario con precios pico y baja productividad/reprocesos
• Factores ciudad Construdata Ed.187 ajustados con IPC 2026 (4.5% acumulado)
• Rendimientos certificados NSR-10 DES (zona Alta/Intermedia) — zona Baja: -5%
• Fuente datos: Construdata 187, Construware, proveedores locales, experiencia campo